## 耙子罗拉控制器命令
耙子控制器命令 | [9 empty] | 控制器回复数据格式
|  |  | 接收ID：0x500+拨码 | 发送ID：0x400+拨码
广播ID：0x100
序号 | CAN_byte0 | CAN_byte1 | CAN_byte2 | CAN_byte3 | CAN_byte4 | CAN_byte5 | CAN_byte6 | CAN_byte7 | 备注说明 | CAN_byte0 | CAN_byte1 | CAN_byte2 | CAN_byte3 | CAN_byte4 | CAN_byte5 | CAN_byte6 | CAN_byte7 | 备注说明
| CMD_TYPE | CMD_DATA | arg1_l | arg1_h | arg2_l | arg2_h | arg3_l | arg3_h |  | CMD_TYPE | CMD_DATA | arg1_l | arg1_h | arg2_l | arg2_h | arg3_l | arg3_h
1 | 0x08 | 0x01 | 电流值低位 | 电流值高位 | xx | xx | xx | xx | 设置运行电流（ma）
2 |  | 0x02 | 0x00禁能/!0x00使能 |  | xx | xx | xx | xx | 电机总使能
3 |  | 0x03 | 电机编号(0x1-0x8)0x00全部 | 方向（0x00/!x00） | xx | xx | xx | xx | 电机回零 | 0x08 | 0x0a | 电机编号(0x1-0x8) | 0x00回零0x01休止0x02动作0x10回零超时 | xx | xx | xx | xx | 电机动作完成状态返回
4 |  | 0x04 | 电机编号(0x1-0x8)0x00全部 | 0x00休止/！0x00工作 | xx | xx | xx | xx | 电机动作（工作/休止）
|  | 0x05 | xx | xx | xx | xx | xx | xx | 传感器状态请求 | 0x08 | 0x05 | bit:0 感应到，bit:1未感应到（0x00-0xff） | xx | xx | xx | xx | xx | 耙子输入状态返
|  | 0x07 | 电机编号(0x1-0x8)0x00全部 | 0x00关/！0x00开 | xx | xx | xx | xx | 电机电流开关
|  | 0x06 | 0x01(运行速度) | 速度低位 | 速度高位 |  |  |  | 运行速度修改
|  |  | 0x02(复位速度) | 速度低位 | 速度高位 |  |  |  | 复位速度修改
|  |  | 0x03(休止位置) | 位置低位0（有符号） | 位置低位1（有符号） | 位置低位2（有符号） | 位置低位3（有符号） |  | 休止位置修改
|  |  | 0x04(耙子位置) | 位置低位0（有符号） | 位置低位1（有符号） | 位置低位2（有符号） | 位置低位3（有符号） |  | 耙子位置修改